## N-20-保護断熱
2016-09-10
成瀬化学㈱
ナルシートN複合防水 | 保護断熱密着工法 N-20-PD
| z |  |  |  | Ⅰ欄
施工数量 |  | 床 断熱部 | ① | ㎡ | 269
（Ⅰ欄色地枠に施工数量を入力してください） |  | 床 非断熱部 |  | ㎡ | 1
|  | 立上り | ② | ㎡ | 30
|  | 立上り 高さ |  | ｍ | 0.4
|  | 立上り 長さ |  | ｍ | 75
|  | 笠木天端 | ③ | ㎡
|  | 総施工数量 |  | ㎡ | 300
材料計算 | （Ⅱ欄の材料数量を発注してください） |  |  |  | Ⅱ欄
分類 | 使用材料 | 荷姿 |  |  | 概算発注数量 | 使用量 | 仕切単価 | 金額
ﾌﾟﾗｲﾏｰ | ナルファルトプライマー | 2kg （WPに同梱） | 缶 |  | 手配無用 | 0.2kg/㎡ |  | 算入不要
|  | 10kg缶 (別売り） | 缶 | 6 | 6 | 0.2kg/㎡ |  | 0
改質ｱｽﾌｧﾙﾄｼｰﾄ | ナルシートN（密着） | 16ｍ巻 | 巻 | 19.525 | 20 | 1.1ｍ/ｍ |  | 0
増張り用防水材 | ナルファルトWP | 18kgﾎﾟﾘﾍﾟｰﾙ缶 | 缶 | 4.6111 | 35 | 0.2kg/m |  | 0
立上り補強布張り用 |  |  | 缶 | 2.5 |  | 0.8kg/㎡
全面 上塗り防水用 |  |  | 缶 | 20 |  | 12kg/㎡
断熱点張り用 |  |  | 缶 | 7.4722 |  | 0.5kg/㎡
(荷姿23kgの場合） | ﾅﾙﾌｧﾙﾄWP（23kg） | 23kgﾎﾟﾘﾍﾟｰﾙ缶 | 缶 | 27.3913 | 28 |  |  | 0
立上り 補強布 | 不織布 105ｃｍ幅 | 100ｍ巻 | 巻 | 0.45 | 1 |  |  | 0
増し張り用 補強布 | 不織布 20㎝幅 | 100ｍ巻 | 巻 | 4.565 | 5
断熱材 | ﾎﾟﾘｽﾁﾚﾝﾌｫｰﾑ B類3種 | t35 910×1820 | 枚 | 162.42 | 163 |  |  | 0
床 絶縁ﾌｨﾙﾑ | ﾎﾟﾘｴﾁﾚﾝﾌｨﾙﾑ0.15mm | t0.15 1.5×50m | 巻 | 3.5867 | 4 |  |  | 0
立上り トンボ | トンボ |  | ケ | 360 | 1000 | 12ケ/㎡ |  | 0
[6 empty] | 材料費合計 |  | 0
[6 empty] | 材料単価 |  | 0
積算は概算です。 施工に当たっては不足分は追加手配してください。